## 相关软硬件设备参数
成人接种门诊软硬件设备参数及数量要求
序号 | 设备 | 技术参数 | 数量
1 | 综合显示终端 | （1）尺寸≥49寸 （2）分辨率≥1920×1080像素 （3）智能Android系统 （4）支持网络接口 （5）支持HDMI接口 （6）内置综合显示软件，显示省级系统推送的排队数据、延迟数据和接种数据。 | 2
2 | 窗口显示终端 | （1）尺寸≥32寸 （2）分辨率≥1920×1080像素 （3）智能Android系统 （4）支持网络接口 （5）支持HDMI接口 （6）内置窗口显示软件，显示省级系统推送的当前受种者的顺序号和名字（网络预约和扫码取号可以显示名字）。 | 4
3 | 留观显示终端 | （1）尺寸≥49寸 （2）分辨率≥1920×1080像素 （3）智能Android系统 （4）支持网络接口 （5）支持HDMI接口 （6）内置留观显示软件，显示省级系统推送的留观数据（按顺序号、名字、倒计时显示）。 | 1
4 | 排队一体机 | （1）≥17 寸红外触摸屏. （2）速热敏打印机（纸宽 80mm） （3）二维码扫描模块 （4）内置功放及音响 （5）内置 WIFI （6）Android 操作系统 （7）内置排队取号软件，和省级系统无缝集成，实现现场手动取号、扫码取号、网络预约报到。 | 1
5 | 疫苗接种知情告知书/同意书电子签名终端 | （1）Android系统，≥2GB运行内存，≥16GB存储，并内置国密芯片，支持国密加密算法，整机经过国家商用密码产品认证（提供该产品国家商用密码产品认证证书，证书批准名称为手写智能终端加密模块的扫描件），保障手写系统安全。 （2）≥10.1寸24位真彩色电磁电容屏，支持≥5点触控，配无源电磁笔。 （3）配置JKL超强接口，配≥500万像素高清人像采集摄像头、指纹仪。 （4）支持USBHID免驱连接，同时支持通过RJ45网口和服务器进行交互。 （5）支持多种手写签名方式： 一名一签、一名多签、多名多签、随意位置签名捺印、指定位置签名捺印等。同时支持签名过程实时回显；支持文档预览，文档查看可提供“大”，“中”，“标准”三种大小档位；支持手指滑动查看文档。 （6）≥3个扩展USB口，底部防滑，提供2级支架，集成麦克风、语音播报模块，配备防盗锁孔，支持自动开关机。 （7）支持电子信息推送确认、电子签名、指纹捺印、人像拍照、满意度评价等功能，能够将签字信息自动推送到省级系统。 （8）支持将指纹特征、人像特征、签名特征信息存放在区块链平台，记录签字特征数据，具备数据不可篡改的能力（需要提供截图证明）。 | 2
6 | 疫苗接种核验终端 | （1）Android系统 （2）≥2GB运行内存，≥16GB存储，并内置国密芯片，支持国密加密算法。 （3）≥10.1寸24位真彩色电磁电容屏，支持≥10点触控，配无源电磁笔。 （4）内置核验软件。 | 2
7 | 数字化接种门诊软件 | 要求与正在使用的广东省疫苗流通和接种信息管理系统实现无缝对接 1.可实现叫号、登记、候诊、接种、留观等流程管理; 2.与省级系统的公众预约APP的接种预约、网上排队等功能进行无缝对接 3.强化网络环境建设和安全保障 | 1
8 | 多合一采集终端（身份证阅读器） | （1）支持读写ISO14443TypeA的非接触卡型 （2）主卡座支持1个ISO7816标准卡尺寸，采用下降式卡座，可使用不少于20万次。 （3）支持的卡型需符合ISO7816的异步卡如：T=0、T=1的CPU卡，同步卡如常用的存储卡AT24系列,4442,4428等卡型； （4）支持阅读ISO14443TypeB的中华人民共和国第二代居民身份证卡； （5）图像传感器 不小于30万像素CMOS传感芯片； （6）最大分辨率 不小于640*480 （7）视读码制包含： 二维码 DM Code，QR Code，Chinese-Sensible code PDF417,MIRCO QR code, MIRCO PDF417,GM Code,etc. 一维码 Code 11.Code 39,Code 93,Code 128,etc. （8）读取方向 360° （9）读取速度 80ms（平均），支持连续读取 （10）光源 LED （11）提示方式 LED灯提示，蜂鸣提示，语音提示 （12）状态显示 4个LED指示灯，指示电源、通讯、读卡、交易等状态 （13）语音提示 内置语音芯片，包含10种以上不同的语言提示（可预定特殊语音） （14）操作系统 支持Windows 98、Me、2K、XP、2003，Linux，Android下的部分用户二次开发 （15）内部时钟 内部实时时钟 （16）与PC通讯类型 USB接口 （17）电源 采用USB接口供电，供电电压为5V,具有过压保护； （18）外形规格不大于 106.5mm*144mm*90mm （19）识读窗口不小于 75mm*60mm （20）重量不大于 500克（全配） （21）能够与广东省疫苗流通和接种信息管理系统无缝集成（提供证明文件）。 | 2
9 | 扫码枪 | 识读码制：一维码、二维码 | 2
10 | 电脑 | 知名品牌 ,内存≥4G,固态硬盘≥256G ，显示器≥19.5 | 4
11 | 针试打印机 | 知名品牌，针式打印机，可打印6厘米以上 | 1
12 | VPN网关设备 | 能与广东省疫苗流通和接种信息管理系统连接 | 1